## EPS32_LORA
Comment | Description | Designator | Footprint | LibRef | Quantity
100uF |  | C1, C3, C10, C14 | TAN_SMB | CAP_TAN | 4
104 | 无极性贴片电容 | C2, C4, C6, C8, C17, C18, C21 | C 0603 | C | 7
102 | 无极性贴片电容 | C5 | C 0603 | C | 1
106 | 无极性贴片电容 | C7 | C 0603 | C | 1
103 | 无极性贴片电容 | C9 | C 0603 | C | 1
10uF | 无极性贴片电容 | C11, C12, C13 | C 1206 | C | 3
6P | 无极性贴片电容 | C15, C16 | C 0603 | C | 2
SMBJ16CA |  | D1, D2, D3 | D_SMB | 双向TVS | 3
POWER |  | DC_IN1 | DC_5.5MM | POW | 1
220uF | 直插电解电容 | E1 | CM D(6.3*7.7) | C-CAP | 1
1A | 5*20保险丝 | F1 | L 1206 | FU 5x20 | 1
HDR-1X4 | 4P接插件 | JP1 | HDR5.08mm-4P | Header 4 | 1
4.7uH | 小功率贴片电感 | L1 | L_SMD | L | 1
红色 | 5mm插件LED | LED1, LED2, LED3, LED4 | LED_3MM | LED-5MM | 4
O |  | O1, O2, O3, O4 | KONG3MM | O | 4
SMB | SMB Straight Connector | P1 | SMB_V-RJ45 | SMB | 1
Header 3_1 | Header, 3-Pin | P3 | HDR1X3 | Header 3_1 | 1
S8050 | 高频放大-NPN型 | Q1, Q2, Q3, Q4 | SOT23-3L | 8050-SMD | 4
4.7K | 贴片电阻 | R1 | R 0603 | R | 1
47K | 贴片电阻 | R2 | R 0603 | R | 1
510R | 贴片电阻 | R3 | R 0603 | R | 1
10k | 贴片电阻 | R4, R5, R6, R9, R11, R12, R15, R16, R21, R23, R24 | R 0603 | R | 11
3.24k | 贴片电阻 | R7 | R 0603 | R | 1
22K | 贴片电阻 | R8 | R 0603 | R | 1
120R | 贴片电阻 | R10 | R 0603 | R | 1
470R | 贴片电阻 | R13, R14, R17, R18 | R 0603 | R | 4
0R | 贴片电阻 | R19 | R 0603 | R | 1
SW-PB_1 | Switch | S1, S3 | SW_3P | SW-PB_1 | 2
SW-PB_1 | Switch | S2 | SW_3.6*2.5 | SW-PB_1 | 1
ESP32S |  | U1 | ESP-32S | ESP32S | 1
LORA-01 |  | U2 | LORA-01 | LORA-01 | 1
CP2102 |  | U3 | QFN28 | CP2102 | 1
USB_MICRO |  | U4 | USB_MICRO_5S_B | USB_MICRO | 1
TPS5430DDAR |  | U5 | SOIC8_VIALPAD | TPS5430DDAR | 1
SP3485 |  | U6 | MAX485 | MAX485 | 1
SP706 |  | U7 | SOIC8 | SP706 | 1
AMS1117-3V3 | 三端稳压芯片 | V1 | SOT223_L | AMS1117 | 1
SS14 | 肖特基二极管 | VD1 | D_SMA | SS14 | 1
B340A | 肖特基二极管 | VD2 | D_SMA | SS14 | 1
SS24 | 肖特基二极管 | VD3 | D_SMB | SS14 | 1
MBR0520 | 肖特基二极管 | VD4 | SOD-123 | SS14 | 1